## BOM_Board1_PCB1_2025-05-27
No. | Quantity | Comment | Designator | Footprint | Value | Manufacturer Part | Manufacturer | Supplier Part | Supplier
1 | 52 | 100n | C1,C2,C3,C4,C8,C9,C10,C12,C13,C14,C18,C26,C28,C29,C30,C31,C33,C34,C35,C36,C37,C38,C39,C40,C41,C42,C43,C44,C45,C46,C47,C48,C49,C50,C51,C52,C53,C54,C55,C56,C57,C58,C59,C60,C61,C62,C63,C64,C65,C67,C68,C71 | C0603 |  | CL10A104KA8NNNC | Samsung Electro-Mechanics
2 | 7 | 10n | C5,C6,C66,C69,C70,C72,C73 | C0603 |  | CL10B103KB8WPNC | Samsung Electro-Mechanics
3 | 6 | 1u | C7,C15,C16,C17,C19,C27 | C0603 |  | CL10B105KO8NNND | Samsung Electro-Mechanics
4 | 1 | 4.7u | C11 | C0805 |  | CL21A475KAQNNNE | SAMSUNG(三星)
5 | 2 | 100pF | C20,C23 | C0603 |  | CL10C101JB8NFNC | SAMSUNG(三星)
6 | 2 | 4.7uF | C21,C24 | C0805 |  | CL21A475KAQNNNE | SAMSUNG(三星)
7 | 2 | 22uF | C22,C25 | C0805 |  | CL21A226MQQNNNF | SAMSUNG(三星) | C307531 | LCSC
8 | 1 | B5B-XH-A(LF)(SN) | CN1 | CONN-TH_B5B-XH-A-LF-SN |  | B5B-XH-A(LF)(SN) | JST | C157991 | LCSC
9 | 2 | 150060RS75000 | D1,LED1 | LED0603-RD_RED |  | 150060RS75000 | Wurth(伍尔特) | C3030991 | LCSC
10 | 1 | ESDA25P35-1U1M | D2 | DFN1610-2_L1.6-W1.0-P1.05-RD |  | ESDA25P35-1U1M | ST(意法半导体) | C1974707 | LCSC
11 | 8 | TSD05DYFR | D3,D4,D5,D6,D7,D8,D9,D10 | SOD-323_L1.7-W1.3-LS2.6-RD-1 |  | TSD05DYFR | TI(德州仪器) | C22396185 | LCSC
12 | 1 | RS1-04-G | H1 | HDR-TH_4P-P2.54-V-F-R1-C4 |  | RS1-04-G | ADAM TECH | C21129526 | LCSC
13 | 1 | PH1-03-UA | H2 | HDR-TH_3P-P2.54-V-M |  | PH1-03-UA | Adam Tech
14 | 1 | RS1-02-G | H3 | HDR-TH_2P-P2.54-V-F |  | RS1-02-G | Adam Tech
15 | 1 | RS1-03-G | H4 | HDR-TH_3P-P2.54-V-M |  | RS1-03-G | Adam Tech
16 | 1 | PH1-02-UA | H5 | HDR-TH_2P-P2.54-V-M-1 |  | PH1-02-UA | Adam Tech
17 | 1 | PH1-08-UA | H6 | HDR-TH_8P-P2.54-V-M |  | PH1-08-UA | Adam Tech
18 | 7 | 742792641 | L1,L4,L5,L6,L7,L8,L9 | L0603 |  | 742792641 | Wurth(伍尔特) | C2649308 | LCSC
19 | 2 | 1uH | L2,L3 | L2520 |  | DFE252012F-1R0M=P2 | muRata(村田) | C435392 | LCSC
20 | 3 | STL6P3LLH6 | Q1,Q2,Q3 | PDFN3333-8L_L3.2-W3.0-P0.65-LS3.3-BL_WILLSEMI_WNM3057XXXX |  | STL6P3LLH6 | ST(意法半导体) | C457492 | LCSC
21 | 33 | 10k | R1,R5,R7,R11,R12,R13,R20,R21,R22,R25,R26,R35,R38,R39,R45,R46,R47,R48,R49,R50,R51,R52,R53,R54,R55,R56,R57,R58,R61,R63,R65,R69,R71 | R0603 |  | RMC16K103FTP | KAMAYA(釜屋電機)
22 | 9 | 0R | R2,R59,R60,R62,R64,R66,R67,R68,R70 | R0603 |  | RMC1/16JPTP | KAMAYA(釜屋電機)
23 | 8 | 4k7 | R3,R4,R15,R40,R41,R42,R43,R44 | R0603 |  | RMC1/16-472JTP | KAMAYA(釜屋電機)
24 | 1 | 330R | R6 | R0603 |  | RMC16K331FTP | KAMAYA(釜屋電機)
25 | 1 | 1k5 | R8 | R0603 |  | RMC1/16-152JTP | KAMAYA(釜屋電機)
26 | 2 | 33R | R9,R10 | R0603 |  | RMC16K330FTP | KAMAYA(釜屋電機)
27 | 1 | 2k2 | R14 | R0603 |  | RMC1/16K2201FTP | KAMAYA(釜屋電機)
28 | 4 | 100k | R16,R29,R32,R34 | R0603 |  | RMC1/16K1003FTP | KAMAYA(釜屋電機)
29 | 1 | 100 | R17 | R0603 |  | RMC16K101FTP | KAMAYA(釜屋電機)
30 | 2 | 22k | R18,R36 | R0603 |  | RMC16K223FTP | KAMAYA(釜屋電機)
31 | 2 | 1k | R19,R24 | R1206 | 1k | RMC1/8-102JTP | KAMAYA(釜屋電機)
32 | 1 | 470 | R23 | R1206 | 470 | RMC1/8-471JTP | KAMAYA(釜屋電機)
33 | 2 | 5k1 | R27,R28 | R0603 |  | RMC16K512FTP | KAMAYA(釜屋電機)
34 | 1 | 360k | R30 | R0603 |  | RMC16K364FTP | KAMAYA(釜屋電機)
35 | 1 | 78.7k | R31 | R0603 |  | RMC1/16K7872FTP | KAMAYA(釜屋電機)
36 | 1 | 200k | R33 | R0603 |  | RMC16K204FTP | KAMAYA(釜屋電機)
37 | 1 | 100R | R37 | R0603 |  | RMC16K101FTP | KAMAYA(釜屋電機) | C323608 | LCSC
38 | 2 | TS04-66-65-BK-160-SMT | SW1,SW2 | SW-SMD_4P-L6.0-W6.0-P4.50-LS10.0-1 |  | TS04-66-65-BK-160-SMT | CUI | C4364797 | LCSC
39 | 1 | STM32G473CBU6 | U1 | UFQFPN-48_L7.0-W7.0-P0.50-BL-EP |  | STM32G473CBU6 | ST(意法半导体)
40 | 3 | ESD321DYAR | U2,U6,U18 | SOD-523-2 |  | ESD321DPYR | TI | C717890 | LCSC
41 | 1 | CAT24C128WI-GT3 | U3 | SOIC-8_L4.9-W3.9-P1.27-LS6.0-BL |  | CAT24C128WI-GT3 | onsemi(安森美) | C81195 | LCSC
42 | 2 | USBLC6-2SC6Y | U4,U9 | SOT-23-6_L2.9-W1.7-P0.95-LS2.8-BL |  | USBLC6-2SC6Y | ST(意法半导体) | C2969755 | LCSC
43 | 1 | STUSB4500QTR | U5 | QFN-24_L4.0-W4.0-P0.50-BL-EP2.8 |  | STUSB4500QTR | ST(意法半导体) | C2678061 | LCSC
44 | 1 | PI3USB102GZLEX | U7 | TQFN-10_L1.6-W1.3-P0.50-TL |  | PI3USB102GZLEX | DIODES(美台) | C155356 | LCSC
45 | 1 | ESDA25W | U8 | SOT-323-3_L2.1-W1.3-P1.32-LS2.1-BR |  | ESDA25W | ST(意法半导体) | C2935152 | LCSC
46 | 2 | TPS62A01DRLR | U10,U11 | SOT-5X3-6_L1.6-W1.2-P0.50-LS1.6-BR |  | TPS62A01DRLR | TI(德州仪器) | C5157937 | LCSC
47 | 1 | AOCJY3A-10.000MHZ | U12 | AOCJY3A10000MHz
48 | 1 | MCP4531T-103E/MS | U13 | MSOP-8_L3.0-W3.0-P0.65-LS4.9-BL |  | MCP4531T-103E/MS | MICROCHIP(美国微芯) | C627270 | LCSC
49 | 1 | MCP4726A3T-E/CH | U14 | SOT-23-6_L2.9-W1.6-P0.95-LS2.8-BR |  | MCP4726A3T-E/CH | MICROCHIP(美国微芯) | C623446 | LCSC
50 | 1 | NCA9306DPH | U15 | TSSOP-8_L3.0-W3.0-P0.65-LS4.0-BL |  | NCA9306DPH | Nexperia(安世) | C5311575 | LCSC
51 | 1 | BME280 | U16 | LGA-8_BME280_BL |  | BME280 | Bosch(博世) | C92489 | LCSC
52 | 1 | DS18B20 | U17 | TO-92-3_L4.9-W3.7-P1.27-L |  | DS18B20 | ADI(亚德诺)/MAXIM(美信) | C9753 | LCSC
53 | 6 | TS5A3359DCUR | U19,U20,U27,U28,U35,U40 | VSSOP-8_L2.1-W2.4-P0.50-LS3.2-BR |  | TS5A3359DCUR | TI(德州仪器) | C478071 | LCSC
54 | 6 | CONBNC002 | U21,U22,U32,U34,U39,U43 | CONBNC002 |  | CONBNC002 | TE Connectivity
55 | 6 | SN74LVC1T45DBVR | U23,U24,U29,U30,U37,U41 | SOT-23-6_L2.9-W1.6-P0.95-LS2.8-BR |  | SN74LVC1T45DBVR | TI(德州仪器) | C7843 | LCSC
56 | 6 | NFM21HC222R1H3D | U25,U26,U31,U33,U38,U42 | FILTER-SMD_3P-L2.0-W1.3-L_NFM21HC222R1H3D |  | NFM21HC222R1H3D | muRata(村田) | C333861 | LCSC
57 | 2 | TCA6416APWR | U36,U46 | TSSOP-24_L7.8-W4.4-P0.65-LS6.4-BL |  | TCA6416APWR | TI(德州仪器) | C130203 | LCSC
58 | 3 | B6B-XH-A(LF)(SN) | U44,U45,U47 | CONN-TH_6P-P2.50_B6B-XH-A-LF-SN |  | B6B-XH-A(LF)(SN) | JST
59 | 1 | B6B-XH-A(LF)(SN) | U48 | CONN-TH_6P-P2.50_B6B-XH-A-LF-SN |  | B6B-XH-A(LF)(SN) | JST |  | LCSC
60 | 2 | 10171746-00021LF | USB1,USB2 | USB-C-SMD_10171746-00021LF |  | 10171746-00021LF | Amphenol | C22466642 | LCSC
61 | 1 | DSC1001CL5-010.0000 | X1 | OSC-SMD_4P-L3.2-W2.5-BL_1C210000BB0F |  | DSC1001CL5-010.0000 | Microchip Technology